## Arkusz1
Pakiet III – Siatki do rekonstrukcji dna miednicy i taśmy urologiczne

Lp.	Nazwa	Jedn. miary	Ilość	Cena jedn. netto	Wartość netto	Podatek VAT		Wartość brutto	Producent, nazwa handlowa, numer katalogowy
					Stawka w %	Wartość w zł
1.	Implant o anatomicznym kształcie, trapez z czterema ramionami pokrytymi plastikową osłonką, materiał: polipropylen monofilament, gramatura 48g/m² (+/-0,02 g/m²), grubość siatki 0,33 (+/- 1 %), grubość nitki 80 μm (+/-0,5μm), porowatość max. 1870 μm (+/-10μm), rozmiar: długość górnego ramiona 38 cm (+/-0,5cm), długość dolnego ramiona 45 cm (+/-0,5cm),szerokość ramion 1,1cm , dolne ramiona dłuższe w celu łatwiejszego rozróżnienia, rozmiary trapezu : podstawa górna 5cm,podstawa dolna 8 cm, wysokość 8 cm, technologia quadriaxial ( obecność włókien skośnych, ) zapewnia odporność na rozciąganie i zapobiega deformacji ; brzegi zakończone bezpiecznymi pętelkami, wytrzymałość na rozciąganie 68-70N/cm,	op.	5
2.	Implant o anatomicznym kształcie, trapez z czterema ramionami pokrytymi plastikową osłonką, materiał: polipropylen monofilament, gramatura 48g/m² (+/-0,02 g/m²), grubość siatki 0,33 (+/- 1%), grubość nitki 80 μm (+/-0,5μm), porowatość max. 1870 μm (+/-10μm), rozmiar: długość górnego ramiona 38 cm (+/-0,5cm), długość dolnego ramiona 45 cm (+/-0,5cm), szerokość ramion 1,1cm , dolne ramiona dłuższe w celu łatwiejszego rozróżnienia, rozmiary trapezu : podstawa górna 4,5 cm, podstawa dolna 6 cm, wysokość 6 cm, technologia quadriaxial ( obecność włókien skośnych) zapewnia odporność na rozciąganie i zapobiega deformacji ; brzegi zakończone bezpiecznymi pętelkami, wytrzymałość na rozciąganie od 68-70N/cm,	op.	5
3.	Implant o anatomicznym kształcie, trapez z czterema ramionami pokrytymi plastikową osłonką, materiał: polipropylen monofilament, gramatura 48g/m² (+/-0,02 g/m²), grubość siatki 0,33 (+/- 1 %), grubość nitki 80 μm (+/-0,5μm), porowatość max. 1870 μm (+/-10μm), rozmiar: długość górnego ramiona 38 cm (+/-0,5cm), długość dolnego ramiona 45 cm (+/-0,5cm),szerokość ramion 1,1cm , dolne ramiona dłuższe w celu łatwiejszego rozróżnienia, rozmiary trapezu : podstawa górna 5cm,podstawa dolna 8 cm, wysokość 8 cm, technologia quadriaxial ( obecność włókien skośnych, ) zapewnia odporność na rozciąganie i zapobiega deformacji ; brzegi zakończone bezpiecznymi pętelkami, wytrzymałość na rozciąganie 68-70N/cm,	op.	5
4.	Materiał: polipropylen monofilament, plastikowa osłonka na taśmie – wymóg zapewnienia sterylności; gramatura 48g/m2 (+/- 0,02 g/m2), grubość siatki 0,33 mm (+/- 1%), porowatość max. 1870 μm (+/-10μm), grubość nitki 80 μm (+/-0,5μm), rozmiar: dł. 45 cm (+/- 0,5 cm) szer. 1,1 cm , wytrzymałość na rozciąganie 68-70N/cm, technologia quadriaxial ( obecność włókien skośnych,) zapewnia odporność na rozciąganie i zapobiega skręcaniu taśmy, brzegi zakończone bezpiecznymi pętelkami.		5
RAZEM		X	X	X		X			X